## BOM
BALCONY HYDRA v4.1 — BOM SIMPLIFIÉE (plug-and-play, composants réduits)
20 pots · 2 zones · ESP32 (DevKit maître + carte intégrée esclave) · 12V/USB secteur · Mougins le Haut
# | Catégorie | Composant | Spécification | Qté | P.U. € | Total € | Source / Notes
🔌 MCU & ÉLECTRONIQUE
1 | MCU | ESP32 DevKit WROOM-32 (MAÎTRE) | Dual-core WiFi+BLE, USB. Intérieur (gère TFT/SPI) | 1 | 5 | 5 | AliExpress / ELEGOO
2 | MCU | Carte intégrée ESP32 + relais + borniers (ESCLAVE) | Type KC868/ESP32 relay board, entrée DC 12V, borniers à vis. ⚠ vérifier GPIO libres (MUX6+US2+I2C2+LED1) | 1 | 22 | 22 | AliExpress — absorbe DevKit+breakout+MOSFET+relais+régul esclave
3 | MCU | Breakout borniers à vis (MAÎTRE uniquement) | 30 pins, borniers 3.5/5mm, zéro soudure | 1 | 8 | 8 | CZH-Labs / Amazon
4 | MCU | Multiplexeur CD74HC4067 breakout | 16ch, headers pré-soudés. 1 par zone | 2 | 2.5 | 5 | AliExpress
5 | MCU | Module MOSFET D4184 pré-câblé (pompe B MAÎTRE) | MOSFET+diode+pull-down intégrés, borniers. Driver pompe intérieur | 1 | 3.5 | 3.5 | AliExpress
6 | MCU | Module relais 5V 1 canal (sécurité pompe B MAÎTRE) | Opto-isolé, borniers. Double verrou avec MOSFET (couche 3 sécurité) | 1 | 2 | 2 | AliExpress
7 | MCU | Module LED RGB WS2812 (×2) | NeoPixel: 1 fil data, 0 résistance. 1 maître + 1 esclave | 2 | 0.5 | 1 | AliExpress — remplace LED 5mm + 6 résistances
8 | MCU | Condensateur 100µF 25V | Filtrage entrée alim | 2 | 0.2 | 0.4 | AliExpress
9 | MCU | Fusible 3A + porte-fusible inline | Ligne 12V pompe. 1 par pompe | 2 | 2 | 4 | AliExpress
10 | MCU | Chargeur USB 5V 2A (MAÎTRE ESP32) | Alim DevKit intérieur | 1 | 3 | 3 | Amazon / récup
11 | MCU | Alimentation 12V 2A (×2) | Maître: pompe B. Esclave: carte intégrée + pompe A | 2 | 5 | 10 | Amazon — ⚠ AJOUT (absent du BOM v4, pompes 12V)
Sous-total MCU & ÉLECTRONIQUE | [5 empty] | 63.9
📡 CAPTEURS
12 | CAPTEURS | Capteur humidité capacitif v2.0 | Analogique 3.3-5V, JST 3 pins. 10 par zone | 20 | 0.8 | 16 | AliExpress (lot 10)
13 | CAPTEURS | Capteur US étanche JSN-SR04T | IP67, sonde déportée. 1 par zone/réservoir | 2 | 4.5 | 9 | AliExpress
14 | CAPTEURS | Capteur BME280 breakout I2C | T°/HR/P. Pull-ups onboard. Esclave balcon | 1 | 2.5 | 2.5 | AliExpress
15 | CAPTEURS | Module RTC DS3231 + CR2032 | I2C 0x68. Pull-ups onboard. Maître | 1 | 2.5 | 2.5 | AliExpress
16 | CAPTEURS | LCD TFT 2.4" ILI9341 + tactile | 320×240 SPI + XPT2046. Dashboard maître | 1 | 6 | 6 | AliExpress
17 | CAPTEURS | Capteur INA219 breakout I2C | Courant pompe A. Pull-ups onboard. Esclave | 1 | 2 | 2 | AliExpress
Sous-total CAPTEURS | [5 empty] | 38
💧 HYDRAULIQUE
18 | HYDRO | Réservoirs 25L (EXISTANTS) | 2× balcon (50L) + 1× intérieur (25L) | 3 | 0 | 0 | EXISTANT
19 | HYDRO | Pompe péristaltique 12V | Auto-amorçante, silicone. 1 par zone | 2 | 5 | 10 | AliExpress
20 | HYDRO | Passe-cloison PVC 1/2" + joints EPDM | Inter-bidon balcon | 2 | 1.5 | 3 | Leroy Merlin
21 | HYDRO | Tube tressé renforcé 1/2" | 30cm inter-bidon balcon | 1 | 3 | 3 | Leroy Merlin
22 | HYDRO | Téflon PTFE + colliers inox 1/2" | Étanchéité raccords | 1 | 3 | 3 | Bricomarché
23 | HYDRO | Tube silicone/PVC 4/6mm | Rouleau 20m. Distribution goutteurs | 2 | 5 | 10 | AliExpress
24 | HYDRO | Goutteurs auto-compensants (mix) | CNL: 10×2L/h + 6×4L/h + 4×8L/h | 20 | 0.5 | 10 | AliExpress
25 | HYDRO | Collecteur/distributeur 8-10 voies (×2) | 1 manifold par zone, sorties barbelées 4mm | 2 | 4 | 8 | AliExpress — remplace 20× raccords T/Y
26 | HYDRO | Colliers de serrage 6mm inox | Fixation tubes | 30 | 0.1 | 3 | AliExpress (lot 100)
Sous-total HYDRAULIQUE | [5 empty] | 50
🔧 CÂBLAGE PLUG-AND-PLAY
27 | CÂBLAGE | Wago 221-415 (5 entrées) — STANDARD UNIQUE | Tout usage (2-5 fils). 12-24 AWG | 15 | 0.8 | 12 | Leroy Merlin — remplace 221-412/413/415
28 | CÂBLAGE | Câble silicone 22AWG rouge+noir | 5m chaque, signal/puissance faible | 1 | 4 | 4 | AliExpress
29 | CÂBLAGE | Câbles Dupont F-F 20cm | MUX ↔ breakout | 40 | 0.05 | 2 | AliExpress (pack 40)
30 | CÂBLAGE | Rallonge capteur JST-XH 3 pins | Capteurs déportés | 10 | 0.8 | 8 | AliExpress (lot 10)
31 | CÂBLAGE | Gaine thermorétractable | 2-10mm | 1 | 3 | 3 | AliExpress
32 | CÂBLAGE | Serre-câbles nylon 100mm | Gestion câbles | 1 | 2 | 2 | Bricomarché (lot 100)
Sous-total CÂBLAGE PLUG-AND-PLAY | [5 empty] | 31
📦 BOÎTIER MAÎTRE (intérieur)
33 | BOÎTIER M | Boîtier ABS intérieur | 200×150×85mm. Pas IP65 | 1 | 8 | 8 | AliExpress
34 | BOÎTIER M | Bouton poussoir étanche IP67 | Momentané NO, métal 12mm | 1 | 2.5 | 2.5 | AliExpress
35 | BOÎTIER M | Plaque support perforée + vis M3 | Fixation ESP32 + modules | 1 | 3 | 3 | AliExpress
36 | BOÎTIER M | Entretoises nylon M3 | Isolation | 1 | 2.5 | 2.5 | AliExpress
Sous-total BOÎTIER MAÎTRE | [5 empty] | 16
📦 BOÎTIER ESCLAVE (balcon IP65)
37 | BOÎTIER E | Boîtier IP65 ABS BLANC | 200×150×85mm, étanche, vis inox | 1 | 12 | 12 | AliExpress — BLANC
38 | BOÎTIER E | Presse-étoupe PG7 | Câbles capteurs 3-6mm | 8 | 0.5 | 4 | AliExpress
39 | BOÎTIER E | Presse-étoupe PG9 | Câbles puissance 6-8mm | 4 | 0.6 | 2.4 | AliExpress
40 | BOÎTIER E | Presse-étoupe PG11 | Câble alim + pompe | 2 | 0.7 | 1.4 | AliExpress
Sous-total BOÎTIER ESCLAVE | [5 empty] | 19.8
TOTAL BOM | [5 empty] | 218.7
+ Marge rechange 15% | [5 empty] | 32.8
BUDGET TOTAL PROJET | [5 empty] | 251.5
NOTES — CHANGEMENTS vs BOM v4 :
• PLUG-AND-PLAY : aucune soudure. Borniers à vis, Wago 221, Dupont, JST.
• ESCLAVE = 1 carte intégrée (ESP32+relais+borniers+régul) → absorbe 4 modules (DevKit, breakout, MOSFET, chargeur).
• Pompe A (esclave) pilotée par le relais ONBOARD de la carte intégrée (NO = pompe OFF si coupure = failsafe).
• Pompe B (maître) : MOSFET D4184 + relais sécurité conservés = DOUBLE VERROU (couche 3 sécurité préservée).
• SUPPRIMÉ (redondants) : 2× pull-down 10kΩ (intégrés au D4184), 4× pull-up I2C 4.7kΩ (intégrés aux breakouts), 6× résistances LED (WS2812).
• LED RGB 5mm + résistances → WS2812 (1 fil data, libère 4 GPIO).
• Hydraulique : 20× raccords T/Y → 1 collecteur multi-voies par zone.
• Électrique : 3 formats Wago → 1 seul (221-415).
⚠ À VÉRIFIER : la carte intégrée esclave doit exposer assez de GPIO libres (MUX 6 + US 2 + I2C 2 + WS2812 1 = 11). Sinon revenir au DevKit+breakout esclave.
⚠ AJOUT : alim 12V 2A ×2 — le BOM v4 n'en listait aucune alors que les pompes sont 12V (incohérence corrigée).
⚠ Implication firmware esclave : pompe sur relais (logique ON/OFF) au lieu du MOSFET GPIO27 — pin de commande à adapter dans config_slave.h.