## BOM
BALCONY HYDRA v3 — BOM Complète Plug-and-Play (Zéro Soudure)
20 pots · Solaire LiFePO4 · ESP32 · DS3231 RTC · Mode solaire · Mougins le Haut
# | Catégorie | Composant | Spécification | Qté | P.U. € | Total € | Source / Notes
⚡ ÉNERGIE & CHARGE
1 | ÉNERGIE & CHARGE | Panneau solaire mono 20W 12V | Vmp~18V, câble MC4, fixation balustrade | 1 | 25 | 25 | AliExpress/Amazon
2 | ÉNERGIE & CHARGE | Batterie LiFePO4 12V 6Ah | 12.8V 76.8Wh, BMS intégré, borniers à vis | 1 | 30 | 30 | TalentCell / Power Queen
3 | ÉNERGIE & CHARGE | Contrôleur MPPT 10A 12V | Mode LiFePO4, LCD, borniers à vis intégrés | 1 | 18 | 18 | PowMr / Bateria Power
4 | ÉNERGIE & CHARGE | Câble MC4 + rallonge | 2×1m, section 2.5mm², MC4 pré-serti | 1 | 5 | 5 | Amazon
5 | ÉNERGIE & CHARGE | Fusible thermique 72°C | Auto-coupure irréversible si T°>72°C, en série câble + batterie | 1 | 1.5 | 1.5 | AliExpress (thermal fuse 72°C 10A)
Sous-total ÉNERGIE & CHARGE | [5 empty] | 79.5
🔌 MCU & ÉLECTRONIQUE
6 | MCU & ÉLECTRONIQUE | ESP32 DevKit WROOM-32 (30 pins) | Dual-core, WiFi+BLE, USB-C | 1 | 5 | 5 | AliExpress / ELEGOO
7 | MCU & ÉLECTRONIQUE | Breakout board borniers à vis ESP32 | 30 pins, borniers 3.5/5mm, zéro soudure | 1 | 8 | 8 | CZH-Labs / Amazon
8 | MCU & ÉLECTRONIQUE | Multiplexeur CD74HC4067 breakout | 16ch, broches header pré-soudées | 2 | 2.5 | 5 | AliExpress
9 | MCU & ÉLECTRONIQUE | Module MOSFET D4184 pré-câblé | MOSFET+diode+résistance, borniers à vis | 1 | 3.5 | 3.5 | AliExpress
10 | MCU & ÉLECTRONIQUE | Module relais 5V 1 canal | Opto-isolé, borniers, relais sécurité pompe | 1 | 2 | 2 | AliExpress
11 | MCU & ÉLECTRONIQUE | Module LM2596 step-down DC-DC | 12V→5V, borniers à vis entrée/sortie | 1 | 2 | 2 | AliExpress
12 | MCU & ÉLECTRONIQUE | LED RGB 5mm common cathode | Rouge+Vert+Bleu, 3.3V compatible, diffuse | 1 | 0.3 | 0.3 | AliExpress (lot 10)
13 | MCU & ÉLECTRONIQUE | Résistances 220Ω (LED RGB) | 3× traversantes, limitation courant R/G/B | 3 | 0.1 | 0.3 | AliExpress (lot 100)
14 | MCU & ÉLECTRONIQUE | Résistance 10kΩ (pull-down MOSFET) | Traversante, empêche pompe ON au boot | 2 | 0.1 | 0.2 | AliExpress (lot 100)
15 | MCU & ÉLECTRONIQUE | Résistance 4.7kΩ (pull-up I2C) | Traversante, SDA + SCL vers 3.3V | 2 | 0.1 | 0.2 | AliExpress (lot 100)
16 | MCU & ÉLECTRONIQUE | Condensateur 100µF 25V | Électrolytique, filtrage entrée LM2596 | 2 | 0.2 | 0.4 | AliExpress
17 | MCU & ÉLECTRONIQUE | Fusible 5A + porte-fusible inline | Verre 5×20mm, sur câble sortie batterie | 1 | 2 | 2 | AliExpress / Leroy Merlin
18 | MCU & ÉLECTRONIQUE | Fusible 3A + porte-fusible inline | Verre 5×20mm, sur ligne 12V pompe | 1 | 2 | 2 | AliExpress / Leroy Merlin
Sous-total MCU & ÉLECTRONIQUE | [5 empty] | 30.9
📡 CAPTEURS
19 | CAPTEURS | Capteur humidité capacitif v2.0 | Analogique 3.3-5V, câble JST 3 pins | 20 | 0.8 | 16 | AliExpress (lot 10 ~8€)
20 | CAPTEURS | Capteur US étanche JSN-SR04T | IP67, sonde déportée, câble intégré | 2 | 4.5 | 9 | AliExpress
21 | CAPTEURS | Capteur BME280 breakout I2C | T°/HR/P, header pré-soudé, I2C 0x76 | 1 | 2.5 | 2.5 | AliExpress
22 | CAPTEURS | Module RTC DS3231 + pile CR2032 | I2C 0x68, ±2ppm, horloge indépendante | 1 | 2.5 | 2.5 | AliExpress
23 | CAPTEURS | Capteur INA219 breakout I2C | Courant 0-3.2A, shunt intégré, I2C 0x40 | 1 | 2 | 2 | AliExpress
Sous-total CAPTEURS | [5 empty] | 32
💧 HYDRAULIQUE
24 | HYDRAULIQUE | Réservoirs 25L (EXISTANTS) | Jerrycan alimentaire, déjà approvisionnés | 3 | 0 | 0 | EXISTANT
25 | HYDRAULIQUE | Pompe diaphragme 12V | Auto-amorçante, 2-3 L/min, fils pré-sertis | 1 | 12 | 12 | AliExpress / Amazon
26 | HYDRAULIQUE | Passe-cloison PVC 1/2" + joints EPDM | Percage bidon, étanchéité inter-bidons | 4 | 1.5 | 6 | Leroy Merlin
27 | HYDRAULIQUE | Tube tressé renforcé 1/2" | PVC tressé, 30cm inter-bidon | 2 | 3 | 6 | Leroy Merlin
28 | HYDRAULIQUE | Téflon PTFE + colliers inox 1/2" | Étanchéité raccords | 1 | 3 | 3 | Bricomarché
29 | HYDRAULIQUE | Tube silicone/PVC 4/6mm | Rouleau 20m, alimentaire | 2 | 5 | 10 | AliExpress / Amazon
30 | HYDRAULIQUE | Goutteurs réglables 0-70 L/h | Embase + pic, réglage individuel par plante | 20 | 0.4 | 8 | AliExpress (lot 20 ~8€)
31 | HYDRAULIQUE | Connecteurs T / Y 4mm | Dérivation réseau tubes | 20 | 0.2 | 4 | AliExpress (lot 50 ~5€)
32 | HYDRAULIQUE | Colliers de serrage 6mm inox | Fixation tubes sur goutteurs | 30 | 0.1 | 3 | AliExpress (lot 100 ~3€)
Sous-total HYDRAULIQUE | [5 empty] | 52
🔧 CÂBLAGE PLUG-AND-PLAY
33 | CÂBLAGE PLUG-AND-PLAY | Wago 221-412 (2 entrées) | Lever-nut, connexion rapide, 12-24 AWG | 10 | 0.5 | 5 | Leroy Merlin / Amazon
34 | CÂBLAGE PLUG-AND-PLAY | Wago 221-413 (3 entrées) | Lever-nut, jonction 3.3V/GND/Signal | 10 | 0.6 | 6 | Leroy Merlin / Amazon
35 | CÂBLAGE PLUG-AND-PLAY | Wago 221-415 (5 entrées) | Lever-nut, distribution rails alimentation | 5 | 0.8 | 4 | Leroy Merlin / Amazon
36 | CÂBLAGE PLUG-AND-PLAY | Câble silicone 22AWG rouge+noir | 5m chaque, souple, haute T° | 1 | 4 | 4 | AliExpress
37 | CÂBLAGE PLUG-AND-PLAY | Câble silicone 18AWG inter-boîtiers | 1.5m rouge+noir, puissance 12V | 1 | 3 | 3 | AliExpress
38 | CÂBLAGE PLUG-AND-PLAY | Câbles Dupont F-F 20cm | Pour MUX ↔ breakout ESP32 | 40 | 0.05 | 2 | AliExpress (pack 40)
39 | CÂBLAGE PLUG-AND-PLAY | Rallonge capteur JST-XH 3 pins | 1-2m, pour capteurs humidité déportés | 10 | 0.8 | 8 | AliExpress (lot 10)
40 | CÂBLAGE PLUG-AND-PLAY | Gaine thermorétractable (assortiment) | 2-10mm, protection connecteurs | 1 | 3 | 3 | AliExpress
41 | CÂBLAGE PLUG-AND-PLAY | Serre-câbles nylon 100mm | Gestion de câbles propre | 1 | 2 | 2 | Bricomarché (lot 100)
Sous-total CÂBLAGE PLUG-AND-PLAY | [5 empty] | 37
📦 BOÎTIER 1 — ÉLECTRONIQUE
42 | BOÎTIER 1 — ÉLECTRONIQ | Boîtier IP65 ABS BLANC | 200×150×85mm, charnière, vis inox | 1 | 12 | 12 | AliExpress / Amazon — BLANC
43 | BOÎTIER 1 — ÉLECTRONIQ | Presse-étoupe PG7 | Câbles capteurs (3-6mm), IP68 | 8 | 0.5 | 4 | AliExpress (lot 10)
44 | BOÎTIER 1 — ÉLECTRONIQ | Presse-étoupe PG9 | Câbles puissance (6-8mm), IP68 | 4 | 0.6 | 2.4 | AliExpress (lot 10)
45 | BOÎTIER 1 — ÉLECTRONIQ | Presse-étoupe PG11 | Câble pompe + inter-boîtiers, IP68 | 2 | 0.7 | 1.4 | AliExpress
46 | BOÎTIER 1 — ÉLECTRONIQ | Bouton poussoir étanche IP67 | Momentané NO, métal 12mm, câble pré-serti | 1 | 2.5 | 2.5 | AliExpress
47 | BOÎTIER 1 — ÉLECTRONIQ | Rail DIN 35mm (15cm) | Montage interne, clip Wago | 1 | 2 | 2 | AliExpress / Leroy Merlin
48 | BOÎTIER 1 — ÉLECTRONIQ | Plaque support perforée + vis M3 | Fixation breakout ESP32 + modules | 1 | 3 | 3 | AliExpress
49 | BOÎTIER 1 — ÉLECTRONIQ | Entretoises nylon M3 | Isolation PCB, kit assortiment | 1 | 2.5 | 2.5 | AliExpress
Sous-total BOÎTIER 1 — ÉLECTRONIQUE | [5 empty] | 29.8
📦 BOÎTIER 2 — ÉNERGIE (ventilé)
50 | BOÎTIER 2 — ÉNERGIE (v | Boîtier IP65 ABS BLANC ventilé | 250×200×120mm, percer pour grilles | 1 | 15 | 15 | AliExpress / Amazon — BLANC
51 | BOÎTIER 2 — ÉNERGIE (v | Grille ventilation inox + moustiquaire | 40×20mm, inox 304, convection naturelle | 4 | 1.5 | 6 | AliExpress
52 | BOÎTIER 2 — ÉNERGIE (v | Isolant réflectif aluminium bulle | Découpe couvercle, renvoie rayonnement IR | 1 | 3 | 3 | Leroy Merlin (rouleau camping-car)
53 | BOÎTIER 2 — ÉNERGIE (v | Gel silicone IP68 (Wago Gelbox) | Protection Wago extérieures si exposées | 2 | 3 | 6 | Amazon / Leroy Merlin
Sous-total BOÎTIER 2 — ÉNERGIE (ventilé) | [5 empty] | 30
TOTAL BOM (hors réservoirs existants) | [5 empty] | 291.2
+ Marge composants rechange (15%) | [5 empty] | 43.68
BUDGET TOTAL PROJET | [5 empty] | 334.88
NOTES:
• PLUG-AND-PLAY : Aucune soudure. Borniers à vis, Wago 221, Dupont, JST.
• DEUX BOÎTIERS : Électronique (mur) + Énergie (sol, derrière bidons, ventilé).
• SÉCURITÉ : Composants en ROUGE = sécurité. Fusible thermique 72°C = irréversible.
• EXISTANT : Composants en VERT ITALIQUE = déjà approvisionnés (0€).
• DS3231 : Horloge avec pile CR2032, survit à toute coupure. NTP sync quand WiFi dispo.
• SOLAIRE : Calcul lever/coucher embarqué (Mougins le Haut, 43.61°N 6.99°E).
• LiFePO4 safe thermiquement 60°C — boîtier BLANC ventilé + isolant alu obligatoire.
• Prix AliExpress/Amazon FR/Leroy Merlin, avril 2026. Prévoir 2-4 sem livraison AliExpress.