## BOM
BALCONY HYDRA v4 — BOM Distribuée (Prise secteur balcon)
20 pots · 2 zones · 2× ESP32 · USB secteur · Mougins le Haut
# | Catégorie | Composant | Spécification | Qté | P.U. € | Total € | Source / Notes
🔌 MCU & ÉLECTRONIQUE
1 | MCU & ÉLECTRONIQUE | ESP32 DevKit WROOM-32 (×2) | Dual-core, WiFi+BLE, USB-C. Maître intérieur + esclave balcon | 2 | 5 | 10 | AliExpress / ELEGOO
2 | MCU & ÉLECTRONIQUE | Breakout board borniers à vis (×2) | 30 pins, borniers 3.5/5mm, zéro soudure | 2 | 8 | 16 | CZH-Labs / Amazon
3 | MCU & ÉLECTRONIQUE | Multiplexeur CD74HC4067 breakout | 16ch, broches header pré-soudées. 1 par zone | 2 | 2.5 | 5 | AliExpress
4 | MCU & ÉLECTRONIQUE | Module MOSFET D4184 pré-câblé (×2) | MOSFET+diode+résistance, borniers. 1 par pompe | 2 | 3.5 | 7 | AliExpress
5 | MCU & ÉLECTRONIQUE | Module relais 5V 1 canal | Opto-isolé, borniers. Relay sécurité pompe B (maître) | 1 | 2 | 2 | AliExpress
6 | MCU & ÉLECTRONIQUE | Chargeur USB 5V 2A (×2) | Un par ESP32. Maître intérieur + esclave balcon | 2 | 3 | 6 | Amazon / récupération
7 | MCU & ÉLECTRONIQUE | LED RGB 5mm common cathode (×2) | 1 maître + 1 esclave | 2 | 0.3 | 0.6 | AliExpress (lot 10)
8 | MCU & ÉLECTRONIQUE | Résistances 220Ω (LED RGB) | 6× traversantes, 3 par LED RGB | 6 | 0.1 | 0.6 | AliExpress (lot 100)
9 | MCU & ÉLECTRONIQUE | Résistance 10kΩ (pull-down MOSFET) | Pompe OFF si MCU crash. 1 par zone | 2 | 0.1 | 0.2 | AliExpress (lot 100)
10 | MCU & ÉLECTRONIQUE | Résistance 4.7kΩ (pull-up I2C) | SDA + SCL, 1 paire par ESP32 | 4 | 0.1 | 0.4 | AliExpress (lot 100)
11 | MCU & ÉLECTRONIQUE | Condensateur 100µF 25V | Filtrage entrée USB | 2 | 0.2 | 0.4 | AliExpress
12 | MCU & ÉLECTRONIQUE | Fusible 3A + porte-fusible inline | Sur ligne 12V pompe esclave (si pompe 12V) | 1 | 2 | 2 | AliExpress
Sous-total MCU & ÉLECTRONIQUE | [5 empty] | 50.2
📡 CAPTEURS
13 | CAPTEURS | Capteur humidité capacitif v2.0 | Analogique 3.3-5V, câble JST 3 pins. 10 par zone | 20 | 0.8 | 16 | AliExpress (lot 10 ~8€)
14 | CAPTEURS | Capteur US étanche JSN-SR04T | IP67, sonde déportée. 1 par zone/réservoir | 2 | 4.5 | 9 | AliExpress
15 | CAPTEURS | Capteur BME280 breakout I2C | T°/HR/P extérieur. Esclave balcon uniquement | 1 | 2.5 | 2.5 | AliExpress
16 | CAPTEURS | Module RTC DS3231 + pile CR2032 | I2C 0x68. Horloge maître uniquement | 1 | 2.5 | 2.5 | AliExpress
17 | CAPTEURS | LCD TFT 2.4" ILI9341 + tactile | 320×240 SPI + XPT2046. Dashboard maître | 1 | 6 | 6 | AliExpress
18 | CAPTEURS | Capteur INA219 breakout I2C | Courant pompe A. Esclave uniquement | 1 | 2 | 2 | AliExpress
Sous-total CAPTEURS | [5 empty] | 38
💧 HYDRAULIQUE
19 | HYDRAULIQUE | Réservoirs 25L (EXISTANTS) | 2× balcon (50L) + 1× intérieur (25L) | 3 | 0 | 0 | EXISTANT
20 | HYDRAULIQUE | Pompe péristaltique 12V (×2 zones) | Auto-amorçante, silicone. 1 par zone | 2 | 5 | 10 | AliExpress
21 | HYDRAULIQUE | Passe-cloison PVC 1/2" + joints EPDM | Inter-bidon balcon uniquement | 2 | 1.5 | 3 | Leroy Merlin
22 | HYDRAULIQUE | Tube tressé renforcé 1/2" | 30cm inter-bidon balcon | 1 | 3 | 3 | Leroy Merlin
23 | HYDRAULIQUE | Téflon PTFE + colliers inox 1/2" | Étanchéité raccords | 1 | 3 | 3 | Bricomarché
24 | HYDRAULIQUE | Tube silicone/PVC 4/6mm | Rouleau 20m. Distribution goutteurs | 2 | 5 | 10 | AliExpress
25 | HYDRAULIQUE | Goutteurs auto-compensants (mix) | CNL: 10× 2L/h + 6× 4L/h + 4× 8L/h | 20 | 0.5 | 10 | AliExpress
26 | HYDRAULIQUE | Connecteurs T / Y 4mm | Dérivation réseau tubes | 20 | 0.2 | 4 | AliExpress (lot 50)
27 | HYDRAULIQUE | Colliers de serrage 6mm inox | Fixation tubes | 30 | 0.1 | 3 | AliExpress (lot 100)
Sous-total HYDRAULIQUE | [5 empty] | 46
🔧 CÂBLAGE PLUG-AND-PLAY
28 | CÂBLAGE PLUG-AND-PLAY | Wago 221-412 (2 entrées) | Connexion rapide 12-24 AWG | 10 | 0.5 | 5 | Leroy Merlin
29 | CÂBLAGE PLUG-AND-PLAY | Wago 221-413 (3 entrées) | Jonction 3.3V/GND/Signal | 10 | 0.6 | 6 | Leroy Merlin
30 | CÂBLAGE PLUG-AND-PLAY | Wago 221-415 (5 entrées) | Distribution rails | 5 | 0.8 | 4 | Leroy Merlin
31 | CÂBLAGE PLUG-AND-PLAY | Câble silicone 22AWG rouge+noir | 5m chaque, signal | 1 | 4 | 4 | AliExpress
32 | CÂBLAGE PLUG-AND-PLAY | Câbles Dupont F-F 20cm | MUX ↔ breakout | 40 | 0.05 | 2 | AliExpress (pack 40)
33 | CÂBLAGE PLUG-AND-PLAY | Rallonge capteur JST-XH 3 pins | Capteurs déportés | 10 | 0.8 | 8 | AliExpress (lot 10)
34 | CÂBLAGE PLUG-AND-PLAY | Gaine thermorétractable | 2-10mm, protection | 1 | 3 | 3 | AliExpress
35 | CÂBLAGE PLUG-AND-PLAY | Serre-câbles nylon 100mm | Gestion câbles | 1 | 2 | 2 | Bricomarché (lot 100)
Sous-total CÂBLAGE PLUG-AND-PLAY | [5 empty] | 34
📦 BOÎTIER MAÎTRE (intérieur)
36 | BOÎTIER MAÎTRE (intéri | Boîtier ABS intérieur | 200×150×85mm. Pas besoin IP65 | 1 | 8 | 8 | AliExpress
37 | BOÎTIER MAÎTRE (intéri | Bouton poussoir étanche IP67 | Momentané NO, métal 12mm | 1 | 2.5 | 2.5 | AliExpress
38 | BOÎTIER MAÎTRE (intéri | Plaque support perforée + vis M3 | Fixation ESP32 + modules | 1 | 3 | 3 | AliExpress
39 | BOÎTIER MAÎTRE (intéri | Entretoises nylon M3 | Isolation PCB | 1 | 2.5 | 2.5 | AliExpress
Sous-total BOÎTIER MAÎTRE (intérieur) | [5 empty] | 16
📦 BOÎTIER ESCLAVE (balcon IP65)
40 | BOÎTIER ESCLAVE (balco | Boîtier IP65 ABS BLANC | 200×150×85mm, étanche, vis inox | 1 | 12 | 12 | AliExpress — BLANC
41 | BOÎTIER ESCLAVE (balco | Presse-étoupe PG7 | Câbles capteurs 3-6mm | 8 | 0.5 | 4 | AliExpress
42 | BOÎTIER ESCLAVE (balco | Presse-étoupe PG9 | Câbles puissance 6-8mm | 4 | 0.6 | 2.4 | AliExpress
43 | BOÎTIER ESCLAVE (balco | Presse-étoupe PG11 | Câble USB + pompe | 2 | 0.7 | 1.4 | AliExpress
Sous-total BOÎTIER ESCLAVE (balcon IP65) | [5 empty] | 19.8
TOTAL BOM | [5 empty] | 204
+ Marge rechange 15% | [5 empty] | 30.6
BUDGET TOTAL PROJET | [5 empty] | 234.6
NOTES:
• PLUG-AND-PLAY : Aucune soudure. Borniers à vis, Wago 221, Dupont, JST.
• 2× USB SECTEUR : Prise balcon + prise intérieur. Pas de solaire/batterie.
• SUPPRIMÉ vs v3 : Panneau solaire, MPPT, LiFePO4, LM2596, fusible 5A/thermique, boîtier énergie.
• ÉCONOMIE : ~104€ économisés grâce à la prise secteur balcon.
• Zéro gestion thermique batterie — le risque principal du projet est éliminé.